## Feuil1
Axe de tangage
Pièce | Module | Z | Coefficient de déport | Entraxe de fonctionnement | Rapport de réduction | Masse (en g) | Inertie (en g.mm²) | Calcul inertie | Kmultiplication | Inertie équivalente Jeq à la cheville (en g.mm²)
Axe moteur (rotor) | [8 empty] | 130.848
pignon_03_20 | 0.3 | 20 | 0 | 15 | 4 | 0.66 |  |  | 130.848
mobile_inf_1 - roue |  | 80 | 0 |  |  | 1.4 |  |  | 32.712
mobile_inf_1 - pignon | 0.4 | 25 | 0.214 | 14.5 | 1.88
mobile_inf_2 - roue |  | 47 | 0.042 |  |  | 0.79 |  |  | 17.4
mobile_inf_2 - pignon | 0.4 | 12 | 0.564 | 14.5 | 4.8333
mobile_inf_4 - roue |  | 58 | 0.836 |  |  | 11.9 |  |  | 3.6
mobile_inf_4 - pignon | 0.7 | 10 | 0.541 | 16.8 | 3.6
roue_sortie_inf |  | 36 | 0.603 | [5 empty] | 1
|  |  |  | rapport de réduction | 130.848
Tibia | Centre de gravité à distance 41mm de l'axe |  |  |  |  | 87
Support bleu | Centre de gravité à distance 120mm de l'axe |  |  |  |  | 163
Secteur circulaire | Centre de gravité à distance 140mm de l'axe |  |  |  |  | 61
Masse de chargement | Rayon enroulement 160mm de l'axe |  |  |  |  | ?
Axe de roulis
Pièce | Module | Z | Coefficient de déport | Entraxe de fonctionnement | Rapport de réduction | Masse (en g) | Inertie (en g.mm²) | Calcul inertie | Kmultiplication | Inertie équivalente Jeq à la cheville (en g.mm²)
Axe moteur (rotor) | [8 empty] | 201.3046
pignon_03_13 | 0.3 | 13 | 0 | 13.95 | 6.1538 | 0.66 |  |  | 201.3046
mobile_inf_1 - roue |  | 80 | 0 |  |  | 1.4 |  |  | 32.712
mobile_inf_1 - pignon | 0.4 | 25 | 0.214 | 14.5 | 1.88
mobile_inf_2 - roue |  | 47 | 0.042 |  |  | 0.79 |  |  | 17.4
mobile_inf_2 - pignon | 0.4 | 12 | 0.564 | 14.5 | 4.8333
mobile_inf_3 - roue |  | 58 | 0.836 |  |  | 12.3 |  |  | 3.6
mobile_inf_3 - pignon | 0.7 | 10 | 0.541 | 16.8 | 3.6
support_denté |  | 36 | 0.603 | [5 empty] | 1
|  |  |  | rapport de réduction | 201.3046
Tibia | Centre de gravité à distance 41mm de l'axe |  |  |  |  | 87
Support bleu | Centre de gravité à distance 120mm de l'axe |  |  |  |  | 163
Secteur circulaire | Centre de gravité à distance 140mm de l'axe |  |  |  |  | 61
Masse de chargement | Rayon enroulement 160mm de l'axe |  |  |  |  | ?

## Feuil2
Nom pièce | Utilisé dans | Module |  | Nbre dents |  | Diamètre primitif |  | Diamètre de tête |  | Largeur dents |  | Matière
|  | pignon | roue | pignon | roue | pignon | roue | pignon | roue | pignon | roue
mobile_inf_1 | bassin + cuisse + tibia + boitier_X | 0.4 | 0.3 | 25 | 80 | 10 | 24 | 10.97 | 24.6 | 4.5 | 2 | PA66 1/XCF/30
mobile_inf_2 | bassin + cuisse + tibia + boitier_X | 0.4 | 0.4 | 12 | 47 | 4.8 | 18.8 | 5.93 | 19.63 | 6 | 2 | PA66 1/XCF/31
mobile_inf_3 | boitier_X | 0.7 | 0.4 | 10 | 58 | 7 | 23.2 | 8.96 | 24.55 | 6.5 | 5.5 | Disataloy AB
roue_sortie_inf | cuisse + tibia |  | 0.7 |  | 36 |  | 25.2 |  | 27.24 |  | 5.7 | PA66 1/XCF/31
support_dente | boitier_X |  | 0.7 |  | 36 |  | 25.2 |  | 27.24 |  | 6 | PA66 1/XCF/31
pignon_03_13 | boitierX + bassin | 0.3 |  | 13 |  | 3.9 |  | 4.5 |  | 3 |  | inox 304L
pignon_03_20 | cuisse + tibia | 0.3 |  | 20 |  | 6 |  | 6.6 |  | 3 |  | inox 304L